## PUERTO PLATA
ID | DESCRIPCIÓN GENERAL | CANT. |  | C. U. | C. SUBTOTAL
I | PRELIMINARES |  |  |  | 0
1.1 | Trabajos diversos |  |  |  | 0
1.11 | Contenedor Oficina (con Baño) | 3 | mes |  | 0
1.12 | Letrero de obra | 1 | ud |  | 0
II | MOVIMIENTO DE TIERRAS |  |  |  | 0
2.1 | Cierre Técnico |  |  |  | 0
2.11 | Regado, Nivelado y compactado de residuos en superficies (con tractor Cat D6 o similar) - incluye brigada topográfica | 45569.17 | m³C |  | 0
2.12 | Corte, carga y bote de residuos para crear taludes 1:1 (con excavadora Cat 320D o similar) - incluye brigada topográfica | 31902.55 | m³E |  | 0
2.13 | Regado, nivelado y compactado relleno de material de compactación rico en arcilla (Incluye suministro) E=0.30m - Incluye brigada topográfica | 9683.75 | m³C |  | 0
2.14 | Suministro y colocación de Geotextil no tejido NT 2500 | 21600 | m² |  | 0
2.15 | Suministro y colocación de Geomembrana HDPE de 1.50 mm | 82200 | m² |  | 0
2.16 | Regado, nivelado y compactado relleno de material con capa vegetal (Incluye suministro) E=0.10 m | 18000 | m³C |  | 0
2.17 | Suministro y colocación de manto de control de erosión | 21600 | m² |  | 0
2.18 | Confección de pozos de colección de gas perforado. Material tubos de HDPE de 100 mm, recubierto bajo nivel terminado con roca o piedra de 3/4" a 4" de diámetro. No debe contener cal debido a la atmósfera agresiva de los gases del cierre. La excavación protegida por Geotextil NT de 2 mm de espesor. Altura bajo nivel terminado 1.20 m; altura sobre nivel terminado 1.80 m. | 35 | ud |  | 0
2.2 | Misceláneos |  |  |  | 0
2.21 | Suministro y sembrado de árboles del tipo bambú, acacias o similar para contención de los empujes de tierra en talud | 2500 | ud |  | 0
2.22 | Suministro y siembra de semillas de maní forrajero | 12500 | m² |  | 0
2.23 | Limpieza final y continua | 1 | ud |  | 0
| SUB-TOTAL DE PARTIDAS: |  |  |  | 0
III | GASTOS GENERALES |  |  |  | 0
3.1 | Dirección técnica y responsabilidad |  |  | 10% | 0
3.2 | Gastos administrativos |  |  | 3% | 0
3.3 | Transporte |  |  | 3% | 0
3.4 | Seguros y fianzas |  |  | 4% | 0
3.5 | Supervisión |  |  | 3.5% | 0
3.6 | Fondo de Pensión y jubilación |  |  | 1% | 0
3.7 | CODIA |  |  | 0.1% | 0
| SUB-TOTAL GENERAL: |  |  |  | 0
IV | INDIRECTOS |  |  |  | 0
4.1 | ITBIS CORRESPONDIENTE A LA NORMA 07-07, DEL 10% DEL 18% DEL SUBTOTAL GENERAL |  |  | 1.8% | 0
| TOTAL GENERAL: |  |  |  | 0